## Momenti d'inerzia
|  |  |  | J = | momento d'inerzia |  |  | (mm4)
MOMENTO D'INERZIA DI SEZIONI OMOGENEE |  |  |  | z = | distanza massima dall'asse neutro |  |  | (mm) | www.outlab.it
|  |  |  | W = | modulo di resistenza = J/z |  |  | (mm3) | PRONTUARIO
massa specifica del materiale |  |  | (kg/m3) | A = | sezione |  |  | (mm2) | DI STATICA
|  |  | 7800 | m = | massa lineare |  |  | (kg/m) | ver.2007/03
Quadro |  |  | (mm) | J | z | W | A | m
asse neutro parallelo al lato |  |  |  | 32552.0833 | 12.5 | 2604.1667 | 625 | 4.875
| lato | = | 25
asse neutro sugli spigoli |  |  |  | 833.3333 | 7.0711 | 117.8511 | 100 | 0.78
| lato | = | 10
Tubo quadro |  |  | (mm) | J | z | W | A | m
asse neutro parallelo al lato |  |  |  | #N/A | 10.5 | #N/A | 117 | 0.9126
| lato | = | 21
| spessore | = | 1.5
asse neutro sugli spigoli |  |  |  | #N/A | 7.0711 | #N/A | 36 | 0.2808
| lato | = | 10
| spessore | = | 1
Barra rettangolare |  |  | (mm) | J | z | W | A | m
asse neutro parallelo al lato A |  |  |  | 104.1667 | 2.5 | 41.6667 | 50 | 0.39
| lato A | = | 10
| lato B | = | 5
Tubo rettangolare |  |  | (mm) | J | z | W | A | m
asse neutro parallelo al lato A |  |  |  | #N/A | 10.5 | #N/A | 30 | 0.234
| lato A | = | 10
| lato B | = | 21
| spessore del lato A | = | 1.5
| spessore del lato B | = | 0
Barra triangolare isoscele |  |  | (mm) | J | z | W | A | m
asse neutro parallelo alla base |  |  |  | 202.5 | 6 | 33.75 | 45 | 0.351
| base | = | 10 |  | 3 | 67.5
| altezza | = | 9 | selezionare il maggiore dei due valori di z
asse neutro sull'altezza |  |  |  | 166.6667 | 5 | 33.3333 | 40 | 0.312
| base | = | 10
| altezza | = | 8
Barra trapezoidale |  |  | (mm) | J | z | W | A | m
asse neutro parallelo alla base |  |  |  | #N/A | 5.5556 | #N/A | 75 | 0.585
| base maggiore | = | 10 |  | 4.4444 | #N/A
| base minore | = | 5 | selezionare il maggiore dei due valori di z
| altezza | = | 10
Barra esagonale |  |  | (mm) | J | z | W | A | m
asse neutro sugli spigoli |  |  |  | 601.41 | 5 | 120.282 | 86.6 | 0.67548
| chiave | = | 10
asse neutro 90 gradi ai lati |  |  |  | 601.41 | 5.7735 | 104.1673 | 86.6 | 0.67548
| chiave | = | 10
Tubo esagonale |  |  | (mm) | J | z | W | A | m
asse neutro sugli spigoli |  |  |  | #N/A | 5 | #N/A | 31.176 | 0.24317
| chiave | = | 10
| spessore | = | 1
asse neutro 90 gradi ai lati |  |  |  | #N/A | 5.7735 | #N/A | 31.176 | 0.24317
| chiave | = | 10
| spessore | = | 1
Barra ottagonale |  |  | (mm) | J | z | W | A | m
asse neutro 90 gradi ai lati |  |  |  | 550 | 5 | 110 | 82.85 | 0.64623
| chiave | = | 10
Tubo ottagonale |  |  | (mm) | J | z | W | A | m
asse neutro 90 gradi ai lati |  |  |  | #N/A | 5 | #N/A | 53.024 | 0.41359
| chiave | = | 10
| spessore | = | 2
Barra tonda |  |  | (mm) | J | z | W | A | m
asse neutro passante sul centro |  |  |  | 5152.9974 | 9 | 572.5553 | 254.469 | 1.9849
| diametro | = | 18
Tubo tondo |  |  | (mm) | J | z | W | A | m
asse neutro passante sul centro |  |  |  | #N/A | 4.165 | #N/A | 9.0139 | 0.070308
| diametro | = | 8.33
| spessore | = | 0.36

## Calcolo per elementi
MOMENTO D'INERZIA CALCOLATO PER ELEMENTI - © 1982, M.& R.Ostidich
Base e spessore in mm |  | (max 30 elementi) |  |  |  |  | A | X | A.X | eJ |  |  |  | ESEMPIO DI CALCOLO
70 | 4 | massa specifica | y | (kg/m3) | 2700 | 1 | 280 | 2 | 560 | 60.9598
4 | 22.5 |  |  |  |  | 1 | 90 | 15.25 | 1372.5 | 10.417
70 | 1.8 | sezione | A | (mm2) | 1109.48 | 1 | 126 | 27.4 | 3452.4 | 5.6907
9.6 | 2.5 | massa lineare | m | (kg/m) | 2.9956 | 1 | 24 | 29.55 | 709.2 | 0.87638
15.6 | 1.2 | dimensione totale | H | (mm) | 117 | 1 | 18.72 | 31.4 | 587.808 | 0.55697
3.6 | 2.2 | momento d'inerzia | J | (mm4) | 1899529.7604 | 1 | 7.92 | 33.1 | 262.152 | 0.19172
13.6 | 1.8 | asse neutro | z | (mm) | 68.3545 | 1 | 24.48 | 35.1 | 859.248 | 0.44982
6.6 | 5 | modulo resistenza | W =J/z | (mm3) | 27789.3939 | 1 | 33 | 38.5 | 1270.5 | 0.34655
3.6 | 6 |  |  |  |  | 1 | 21.6 | 44 | 950.4 | 0.053095
5 | 30 |  |  |  |  | 1 | 150 | 62 | 9300 | 3.8001
3.6 | 8 | elementi inseriti: | 19 |  |  | 1 | 28.8 | 81 | 2332.8 | 3.0302
6.6 | 5 |  |  |  |  | 1 | 33 | 87.5 | 2887.5 | 4.9888
13.6 | 1.8 |  |  |  |  | 1 | 24.48 | 90.9 | 2225.232 | 4.3714
7.2 | 2.2 |  |  |  | orientare il disegno con asse neutro orizzontale | 1 | 15.84 | 92.9 | 1471.536 | 3.1028 | elementi: | 70 | x 4,0 | 4 | x 22,5 | 70 | x 1,8 | 9.6 | x 2,5
3.6 | 14 |  |  |  | scomporre il profilo in una serie equivalente di rettangoli | 1 | 50.4 | 101 | 5090.4 | 13.8969 |  | 15.6 | x 1,2 | 3.6 | x 2,2 | 13.6 | x 1,8 | 6.6 | x 5,0
7.2 | 2.4 |  |  |  | inserire base e spessore degli elementi | 1 | 17.28 | 109.2 | 1886.976 | 6.3371 |  | 3.6 | x 6,0 | 5 | x 30,0 | 3.6 | x 8,0 | 6.6 | x 5,0
13.6 | 2.6 |  |  |  | definire la massa specifica del materiale in questione | 1 | 35.36 | 111.7 | 3949.712 | 14.0607 |  | 13.6 | x 1,8 | 7.2 | x 2,2 | 3.6 | x 14,0 | 7.2 | x 2,4
29 | 2.2 |  |  |  |  | 1 | 63.8 | 114.1 | 7279.58 | 27.3363 |  | 13.6 | x 2,6 | 29 | x 2,2 | 36 | x 1,8 | y | = 2,7
36 | 1.8 |  |  |  |  | 1 | 64.8 | 116.1 | 7523.28 | 29.4864
[6 empty] | 0 | 0 | 0 | 0 | 0 | risultati: |  | A | 1109 | mm2 |  | J | 189.95 | cm4
[6 empty] | 0 | 0 | 0 | 0 | 0 |  |  | H | 117 | mm |  | W | 27.79 | cm3
[6 empty] | 0 | 0 | 0 | 0 | 0 |  |  | z | 68.4 | mm |  | m | 2.996 | kg/m
[6 empty] | 0 | 0 | 0 | 0 | 0
[6 empty] | 0 | 0 | 0 | 0 | 0
[6 empty] | 0 | 0 | 0 | 0 | 0
[6 empty] | 0 | 0 | 0 | 0 | 0
[6 empty] | 0 | 0 | 0 | 0 | 0
[6 empty] | 0 | 0 | 0 | 0 | 0
[6 empty] | 0 | 0 | 0 | 0 | 0
[6 empty] | 0 | 0 | 0 | 0 | 0
non inserire altre righe | [7 empty] | 48.6455 | 53971.224 |  | pubblicato in Nuova finestra, n.12 / 1982

## Flessione retta
RESISTENZA ALLA FLESSIONE RETTA
Trave appoggiata agli estremi: carico concentrato al centro della trave |  |  | ipotesi 1 | ipotesi 2
distanza tra gli appoggi | (m) | L | 0.74 | 1
carico | (N) | P | 28.6 | 200
modulo d'elasticità | (kN/mm2) | E | 73 | 206
momento d'inerzia | (mm4) | J | 71.1 | 833
distanza max trazione | (mm) | z | 4.165 | 5
freccia | (mm) | f =P*L^3/E/J/48 | 46.5187 | 24.2816
angolo di flessione | ( ° ) | α =P*L^2/E/J/16 | 10.8054 | 4.1737
modulo di resistenza | (mm3) | W =J/z | 17.0708 | 166.6
momento flettente max | (J) | M =P*L/4 | 5.291 | 50
sollecitazione max | (N/mm2) | R =M/W | 309.944 | 300.12
Trave appoggiata agli estremi: carico concentrato eccentrico |  |  | ipotesi 1 | ipotesi 2
distanza tra gli appoggi | (m) | L | 1 | 1
carico | (N) | P | 200 | 200
distanza del carico | (m) | c | 0.25 | 0.25
modulo d'elasticità | (kN/mm2) | E | 72.5 | 206
momento d'inerzia | (mm4) | J | 833 | 833
distanza max trazione | (mm) | z | 5 | 5
freccia | (mm) | f =P*c^2*(L-c)^2/E/J/L/3 | 38.8086 | 13.6584
modulo di resistenza | (mm3) | W =J/z | 166.6 | 166.6
momento flettente max | (J) | M =P*c*(L-c)/L | 37.5 | 37.5
sollecitazione max | (N/mm2) | R =M/W | 225.09 | 225.09
Trave appoggiata agli estremi: carico uniformemente distribuito sulla trave |  |  | ipotesi 1 | ipotesi 2
distanza tra gli appoggi | (m) | L | 1 | 1
carico | (N/m) | q | 200 | 200
modulo d'elasticità | (kN/mm2) | E | 72.5 | 206
momento d'inerzia | (mm4) | J | 833 | 833
distanza max trazione | (mm) | z | 5 | 5
freccia | (mm) | f =5*q*L^4/E/J/384 | 43.1207 | 15.176
angolo di flessione | ( ° ) | α =q*L^3/E/J/24 | 7.906 | 2.7825
modulo di resistenza | (mm3) | W =J/z | 166.6 | 166.6
momento flettente max | (J) | M =q*L/8 | 25 | 25
sollecitazione max | (N/mm2) | R =M/W | 150.06 | 150.06
Trave incastrata ad un estremo: carico concentrato all'altra estremità |  |  | ipotesi 1 | ipotesi 2
distanza tra gli appoggi | (m) | L | 1 | 1
carico | (N/m) | P | 50 | 50
modulo d'elasticità | (kN/mm2) | E | 72.5 | 206
momento d'inerzia | (mm4) | J | 833 | 833
distanza max trazione | (mm) | z | 5 | 5
freccia | (mm) | f =P*L^3/E/J/3 | 275.9725 | 97.1262
angolo di flessione | ( ° ) | α =P*L^2/E/J/2 | 23.7181 | 8.3474
modulo di resistenza | (mm3) | W =J/z | 166.6 | 166.6
momento flettente max | (J) | M =P*L | 50 | 50
sollecitazione max | (N/mm2) | R =M/W | 300.12 | 300.12
Asta sottile vincolata ad un estremo: carico di punta |  |  | ipotesi 1 | ipotesi 2
distanza tra gli appoggi | (m) | L | 1 | 1
modulo d'elasticità | (kN/mm2) | E | 72.5 | 206
sezione | (mm2) | A | 100 | 100
momento d'inerzia | (mm4) | Jmin (asse più sfavorevole) | 833 | 833
rapporto di snellezza | adim. | λ =L /(J/A)^0,5 | 346.4795 | 346.4795
carico critico di Eulero | (N) | P =π^2*E*J/L^2 | 596.0501 | 1693.6044

## Materiali da costruzione
MATERIALI | Massa | Modulo | Carico | Carico | Rapporto | Coefficiente | Calore | Temperature
DA COSTRUZIONE | specifica | d'elasticità | di rottura | limite | elasticità | dilatazione | specifico | fusione
proprietà a temperatura ambiente |  |  | a trazione | d'elasticità | e densità | termica.
| y | E | Rm | Rp | E/y | Є | c | Tf
| (kg/m3) | (kN/mm2) | (N/mm2) | (N/mm2) | (km2/s2) | (°C-1x106) | (J/kg/°C) | (°C)
acciaio dolce laminato a caldo | 7860 | 206 | 400 | > 250 | 26.2087 | 12 | 500? | 1350-1530
acciaio speciale temperato | 7850 | 240 | 1040 | > 600 | 30.5732 | 12 | 500 | 1300-1500
acciaio Aisi 316 laminato | 7980 | 199 | 540 | > 195 | 24.9373 | 17.3 | 500 | 1200-1450
ghisa ordinaria in getti | 7200 | 85 | 120 | > 60 | 11.8056 | 10 | 500 | 1100-1200
alluminio 99,8% laminato | 2700 | 69 | 90 | > 65 | 25.5556 | 23.6 | 945 | 650-658
lega leggera 6005 temperata | 2700 | 70 | 285 | > 215 | 25.9259 | 23.6 | 940 | 605-655
lega leggera 2024 temperata | 2770 | 73 | 465 | > 310 | 26.3538 | 22.9 | 920 | 510-630
lega leggera 7075 temperata | 2800 | 72 | 565 | > 470 | 25.7143 | 23.5 | 915 | 475-630
magnesio MgMn2 | 1860 | 40 | 210 | > 140 | 21.5054 | 26 | 1050? | 650
titanio 99,5% | 4870 | 105 | 400 | > 280 | 21.5606 |  |  | 1660
lega di titanio TiAl6V4 | 4420 | 114 | 940 | > 830 | 25.7919
rame in lastre | 8930 | 110 | 210 | 100 | 12.318 | 17 | 390? | 1000-1083
zinco in lastre | 7100 | 95 | 160 | 30 | 13.3803 | 17 | 390? | 360-420
vetro | 2500 | 80 | 30 | -- | 32 | 6 | 840? | 500-600
nailon
fibra di carbonio e resina | 1600 | 250 |  | > 600 | 156.25
abete | 350-750 | 10 | 70 | 30 | 18.1818 | 3 | 1900 | --
frassino | 600-900 | 13 | 80 | 40 | 17.3333 |  |  | --