## FRECCIA
CONVERSIONI |  | chilogrammo / grano | 6.48e-05 | kg/gr
|  | newton / libbra | 4.4497 | N/lb
|  | libbra /chilogrammo | 2.2046 | lb/kg
|  | metri / pollice | 0.0254 | m/in
COSTANTI |  | pi greco | 3.1416
Tipo di arco |  | R=ricurvo ; C=compound | R
Libbraggio nominale | T# |  | 50 | #
Libbraggio dell'arco in newton | Ta | = T# ·4,45 | 222.485 | N
Massa virtuale dell'arco | mv |  | 0.012 | kg
Rapporto energia/carico presunto | K |  | 0.26 | J/N
Energia accumulata dall'arco | Wa | = Ta·K | 57.8461 | J
Energia cinetica della freccia | Wf | = Wa·Mf / (Mf+mv) | 40.341 | J
Velocità iniziale della freccia | Vf | = (2·Wf / Mf)^½ | 54.0141 | m/s
Tipo di freccia Easton |  |  | 2114
Lunghezza della freccia | Lf |  | 0.74 | m
Lega della freccia |  | 2024 ; 7075 | 2024
Diametro esterno dell'asta | Øe | = 21·25,4 / 64 | 0.0083344 | m
Spessore dell'asta | s | = 14·25,4 / 1000 | 0.0003556 | m
Diametro interno dell'asta | Øi | = Øe - 2·s | 0.0076232 | m
Densità lega | γ |  | 2770 | kg/m3
Modulo d'elasticità lega | E |  | 73000000000 | N/m2
Carico limite d'elasticità lega | Rp |  | 310000000 | N/m2
Momento d'inerzia dell'asta | J | = π·(Øe^4 -Øi^4) / 64 | 7.1071e-11 | m4
Massa dell'asta | Ma | = Lf·γ·π·(Øe^2 -Øi^2) /4 | 0.018271 | kg
Massa della punta in grani | Mp | Nibb 9% | 98.2 | gr
Massa della punta in chilogrammi | Mp |  | 0.0063634 | kg
Tipo di alette |  | N=naturali ; P=PVC | P
Lunghezza delle alette in pollici | Lt |  | 4 | in
Numero di alette | Nt |  | 3
Massa delle alette PVC 4" | Mt |  | 0.00222 | kg
Massa della cocca | Mc | 5/16 | 0.0008 | kg
Massa totale della freccia | Mf | = Ma +Mp +Mt +Mc | 0.027654 | kg
Posizione baricentro della freccia | Lg | = Σ Mi·Li / ΣMi | 0.41881 | mm
FOC baricentro |  | = (Lg/Lf) -50% | 6.596 | %
Coefficiente di resistenza | Cr | alette P=1,6 ; N=1,9 | 1.6
Coefficiente balistico | CB | = Mf / [(Øe/2)^2·π·Cr)] | 316.815
Flessione della freccia per due libbre | fs | = 2#·(Lf3-1") / (48·E ·J) | 0.01304 | m
Spine dell'asta della freccia |  | = fs/0,0000254 | 513.4047 | in/1000
Carico a flessione massimo | qmax | = 8·J·Rp / (Lf*Øe) | 28.5785 | N
Flessione elastica massima | fmax | = Rp·Lf^2 / (6·E·Øe) | 0.046503 | m
Periodo di oscillazione | To | = π·[(Ma·Lf^3) / (48·E·J)]^½ | 0.01713 | s
Frequenza di oscillazione | Fo | = 1 / To | 58.3782 | Hz
Accelerazione massima della freccia | amax | = Ta / (Mf+mf) | 5610.624 | m/s2 | RICURVO!!!
Carico critico di punta | qc | = π^2·E·J / Lf^2 | 93.5085 | N |  | 374.0341
Carico dinamico dalla punta | qp | = Mp·amax | 35.7024 | N |  | 86.9579

## FRECCE
FRECCE D'ALLUMINIO - parametri e formule |  |  |  | © 2007 M.&R.Ostidich, vers. 2007/07
Coefficienti esterni
Conversione newton / libbre | k1 |  | 4.4497 | N/lb
Conversione chilogrammi / libbre | k2 |  | 0.4536 | kg/lb
Conversione chilogrammi / grani | k3 |  | 6.48e-05 | kg/gr
Conversione gradi / radiante | k4 |  | 57.2958 | °/rad
Conversione metri / pollici | k5 |  | 0.0254 | m/in
Densità dell'aria | γa |  | 1.225 | kg/m3
Accelerazione di gravità | g |  | 9.8066 | m/s2
Pigreco | π |  | 3.1416
Parametri dell'arco
Le variabili da definire |  | Longbow | LB
sono quelle evidenziate |  | Ricurvo | AR
dallo sfondo di colore arancio |  | Compound a eccentrici | CE
|  | Compound a camme | CC
▼ ▼
Tipo di arco |  | LB ; AR ; CE ; CC | AR | 2 | LB | AR | CE | CC
Libbraggio dell'arco | Ta |  | 50 | #
Libbraggio in newton |  | = Ta·k1 | 222.485 | N
Rapporto energia/carico | Q | > > > | 27 | % | 0.25 | 0.27 | 0.32 | 0.38
Energia accumulata | Wa | = Ta·Q | 60.071 | J
Massa virtuale dell'arco | mv | > > > | 0.013 | kg | 0.02 | 0.013 | 0.01 | 0.009
Parametri della freccia
Tipo di freccia |  | [nn][mm] | 2114
Diametro esterno dell'asta | Øe | = [nn]·k5 / 64 | 0.0083344 | m
Spessore dell'asta | s | = [mm]·k5 / 1000 | 0.0003556 | m
Diametro interno dell'asta | Øi | = Øe - 2·s | 0.0076232 | m
Sezione dell'asta | S | = π·(Øe/2)2 | 5.4555e-05 | m2
Lunghezza della freccia | Lf |  | 0.762 | m
Tipo di lega |  | 2024 ; 7075 | 7075 |  | 2024 | 7075
Densità | γf | > > > | 2800 | kg/m3 | 2770 | 2800
Modulo d'elasticità | E | > > > | 72000000000 | N/m2 | 73000000000 | 72000000000
Carico limite d'elasticità | Rp | > > > | 470000000 | N/m2 | 310000000 | 470000000
Momento d'inerzia dell'asta | J | = π·(Øe4 -Øi4) / 64 | 7.1071e-11 | m4
Massa dell'asta | Ma | = Lf·γf·π·(Øe2 -Øi2) /4 | 0.019018 | kg
Tipo di punta |  | misura in grani | 98.2 | gr
Massa della punta | Mp | = grani·k3 | 0.0063634 | kg
Tipo di alette |  | P=polimero ; N=naturali | P |  | P | N
Numero di alette | Nt | 3 ; 4 | 3
Inclinazione delle alette | λ |  | 2 | °
Lunghezza della alette | Lt |  | 0.1 | m
Coefficiente | Pt | > > > | 0.0075 | kg/m | 0.0075 | 0.0018
Massa delle alette | Mt | = Pt·Nt·Lt | 0.00225 | kg
Massa della cocca | Mc | > > > | 0.0008 | kg | in funzione del tipo di freccia
Massa totale della freccia | Mf | = Ma +Mp +Mt +Mc | 0.028431 | kg
Baricentro spine flessibilità
Distanza del baricentro dalla cocca | Lg | = Σ( Mi·Li ) / Mf | 0.42936 | m
Eccentricità baricentro | Foc | = (Lg / Lf)·100-50 | 6.3463 | %
Spine |  | = [2·k1·(Lf-k5)3/(48·E·J)]·1000/k5 | 570.1069
Carico trasversale massimo | qmax | = 8·J·Rp / (Lf·Øe) | 42.0777 | N
Flessione massima | fmax | = Rp·Lf2 / (6·E·Øe) | 0.075797 | m
Carico di punta critico | qc | = π2·E·J / Lf2 | 86.979 | N
Inerzia della punta | q | = Mp·amax | 34.1712 | N
Energia velocità coefficiente balistico
Energia iniziale della freccia | Wf | = Wa·Mf / (Mf +mv) | 41.2223 | J
Rendimento della freccia | η | = Wf / Wa | 68.6227 | %
Velocità iniziale | Vf | = (2·Wf / Mf)½ | 53.8497 | m/s
Accelerazione massima | amax | = Ta·k3 / ( Mf +mv ) | 5369.9888 | m/s2
Coefficiente di resistenza | Cr | > > > | 1.6 |  | 1.6 | 1.9
Coefficiente balistico | CB | = Mf / ( Cr·S ) | 325.7159 | kg/m2
Velocità massima in caduta libera | Vmax | = [(2·g·CB / γa)]½ | 72.2149 | m/s
Oscillazione elastica
Periodo d'oscillazione dell'asta | τ | = π·[(Ma·Lf3) / (48·E·J)]½ | 0.018388 | s
Fequenza dell'oscillazione | no | = 1 / τ | 54.3839 | s-1
Rotazione
Tratto percorso con una rotazione | Xr | = π·Øe / tanλ | 0.74979 | m
Frequenza di rotazione della freccia | nr | = Vf / Xr | 71.8198 | s-1
Energia cinetica di rotazione | Wr | = Wf·tan2λ | 0.050269 | J
|  | Ulteriori informazioni sono disponibili in: | www.outlab.it/works/frecce.pdf