## Rastremazione
Rastremazione corretta
progressione | progressione
x/b | J / Jmax |  |  | b/h standard = | 1.06
serie1 | serie2
0% | 0% |  |  |  |  | Foglio di calcolo
2% | 2.43% |  |  |  |  | abbinato al file
6% | 7.286% |  |  |  |  | www.outlab.it/works/tiller.pdf
10% | 12.13%
20% | 24.12% |  |  |  |  | Outlab © 2011
30% | 35.84%
40% | 47.16%
50% | 57.95%
60% | 68.09%
70% | 77.46%
80% | 85.97%
90% | 93.51%
100% | 100%
|  | FE | = T / ( 2 cos 2β ) |  | = T / (2 cos (b/h) )
|  | FP | = FE*cos ξ |  | = T*cos (x/2h) / (2 cos (b/h) )
|  | EP | = 2 h*sen ξ |  | = 2 s*sen (x/2h)
|  | Mf | = FP*EP |  | = T*h*sen (x/h) / (2 cos (b/h) )
|  | Mf / Mmax | = J / Jmax |  | = sen (x/h) / sen (b/h)

## Verifiche
| Arco beta dell'antico Egitto | [16 empty] | ostidich / feb2011
|  | AB | BC | CD | DE | EF | FG | GH | HI | IL | LM | MN | NO | OP
distanza (mm) |  | 35 | 83 | 150 | 146 | 140 | 159 | 160 | 135 | 175 | 208 | 170 | 148 | 54
| A | B | C | D | E | F | G | H |  | I | L | M | N | O | P
x (mm) » | -35 | 0 | 83 | 233 | 379 | 519 | 678 | 838 |  | 973 | 1148 | 1356 | 1526 | 1674 | 1728 | Calcolo approssimato del libbraggio
x (mm) « | [9 empty] | 701 | 526 | 318 | 148 | 0 | -54 | allungo netto | 0.6858 | m | 27 | in
w (mm) |  | 10 | 14 | 18 | 21 | 24 | 25 | 26 |  | 26 | 25 | 21 | 18 | 10 |  | lunghezza attiva | 1.515 | m
y (mm) |  | 8 | 13 | 17 | 19 | 22 | 23 | 24 |  | 24 | 23 | 19 | 16 | 10 |  | modulo elastico | 12 | GPa
J (mm4) |  | 251.3274 | 1509.8298 | 4340.9938 | 7070.4979 | 12544.3795 | 14931.1554 | 17643.1843 |  | 17643.1843 | 14931.1554 | 7070.4979 | 3619.1147 | 490.8739 |  | momento d'inerzia max | 12544.3795 | mm4
x / b |  | 0% | 9.905% | 27.8% | 45.23% | 61.93% | 80.91% | 100% |  | 100% | 75.04% | 45.36% | 21.11% | 0% |  | momento d'inerzia medio | 8503.8495 | mm4 | 67.79%
J / Jmax teorico |  | 0% | 12.01% | 33.3% | 52.87% | 69.96% | 86.69% | 100% |  | 100% | 81.86% | 53.02% | 25.44% | 0% |  | libbraggio presunto | 161.0076 | N | 36.1815 | #
J / Jmax rilevato |  | 1.478% | 8.877% | 25.52% | 41.57% | 73.76% | 87.79% | 103.7% |  | 103.7% | 87.79% | 41.57% | 21.28% | 2.886% |  | libbraggio reale |  |  | ??
la corda è legata in B e O per cui A e P sono trascurabili
Longbow tradizionale faidate
|  | AB | BC | CD | DE | EF | FG | GH | HI | IL | LM | MN | NO | OP
distanza (mm) |  | 145 | 145 | 145 | 145 | 145 | 145 | 102 | 138 | 138 | 138 | 138 | 138 | 138
| A | B | C | D | E | F | G |  | H | I | L | M | N | O | P
x (mm) » | 0 | 145 | 290 | 435 | 580 | 725 | 870 |  | 972 | 1110 | 1248 | 1386 | 1524 | 1662 | 1800 | Calcolo approssimato del libbraggio
x (mm) « |  | HI: 828; IL: 690; LM: 552; MN: 414; NO: 276; OP: 138 | 0 | allungo netto | 0.6858 | m | 27 | in
w (mm) | 12 | 15 | 20 | 22 | 25 | 25 | 27 |  | 27 | 25 | 25 | 22 | 20 | 15 | 12 | lunghezza attiva | 1.415 | m
y (mm) | 11 | 12 | 15 | 17 | 20 | 22 | 25 |  | 25 | 22 | 20 | 17 | 15 | 12 | 11 | modulo elastico | 13 | GPa
J (mm4) | 998.25 | 1620 | 4218.75 | 6755.375 | 12500 | 16637.5 | 26367.1875 |  | 26367.1875 | 16637.5 | 12500 | 6755.375 | 4218.75 | 1620 | 998.25 | momento d'inerzia max | 26367.1875 | mm4
x / b | 0% | 20% | 40% | 60% | 80% | 100% |  |  |  | 100% | 80% | 60% | 40% | 20% | 0% | momento d'inerzia medio | 7121.6458 | mm4 | 27.01%
J / Jmax teorico | 0% | 24.12% | 47.16% | 68.09% | 85.97% | 100% |  |  |  | 100% | 85.97% | 68.09% | 47.16% | 24.12% | 0% | libbraggio presunto | 179.2841 | N | 40.2886 | #
J / Jmax rilevato | 7.009% | 11.37% | 29.62% | 47.43% | 87.76% | 116.8% | 185.1% |  | 185.1% | 116.8% | 87.76% | 47.43% | 29.62% | 11.37% | 7.009% | libbraggio reale |  |  | 40 | #
i due momenti d'inerzia centrali sono così elevati che ritenere che l'imgnatura rigida includa tutta la sezione FI
Border Black Douglas
|  | AB | BC | CD | DE | EF | FG | GH | HI | IL | LM | MN | NO | OP
distanza (mm) |  | 90 | 90 | 90 | 90 | 90 | 70 | 516 | 70 | 90 | 90 | 90 | 90 | 90
| A | B | C | D | E | F | G |  | H | I | L | M | N | O | P
x (mm) » | 0 | 90 | 180 | 270 | 360 | 450 | 520 |  | 1036 | 1106 | 1196 | 1286 | 1376 | 1466 | 1556 | Calcolo approssimato del libbraggio
x (mm) « |  | HI: 520; IL: 450; LM: 360; MN: 270; NO: 180; OP: 90 | 0 | allungo netto | 0.6858 | m | 27 | in
w (mm) | 19.5 | 30.3 | 37.7 | 39.5 | 40.4 | 40.6 | 40.4 |  | 40.6 | 40.6 | 40.5 | 39.6 | 37 | 30 | 19.5 | lunghezza attiva | 0.9 | m
y (mm) | 5 | 5 | 5.2 | 5.4 | 5.6 | 6 | 10.8 |  | 11.2 | 6 | 5.6 | 5.4 | 5.2 | 5 | 5 | modulo elastico | 80 | GPa
J (mm4) | 203.125 | 315.625 | 441.7435 | 518.319 | 591.2405 | 730.8 | 4241.0304 |  | 4753.3397 | 730.8 | 592.704 | 519.6312 | 433.5413 | 312.5 | 203.125 | momento d'inerzia max | 730.8 | mm4
x / b | 0% | 20% | 40% | 60% | 80% | 100% |  |  |  | 100% | 80% | 60% | 40% | 20% | 0% | momento d'inerzia medio | 466.0962 | mm4 | 63.78%
J / Jmax teorico | 0% | 24.12% | 47.16% | 68.09% | 85.97% | 100% |  |  |  | 100% | 85.97% | 68.09% | 47.16% | 24.12% | 0% | libbraggio presunto | 280.6244 | N | 63.0617 | #
J / Jmax rilevato | 21.79% | 33.86% | 47.39% | 55.6% | 63.42% | 78.4% | 455% |  | 509.9% | 78.4% | 63.58% | 55.74% | 46.51% | 33.52% | 21.79% | libbraggio reale |  |  | 50 | #
i due momenti d'inerzia centrali sono così elevati che ritenere che l'imgnatura rigida includa tutta la sezione FI
Il calcolo del libbraggio fornisce un dato eccessivo, forse per un errore di valutazione del modulo elastico

## Appendice
| Scostamenteo dalla linearità del rapporto L² / r f | [9 empty] | ostidich / feb2011
y = (1-cos x/2) / x |  |  | x=L/r | y=f/L | 2α | x/y=L²/rf
|  |  | 0.15728 | 0.01965 | 9.0114 | 8.0041
|  |  | 0.17475 | 0.02183 | 10.0126 | 8.0051
|  |  | 0.19417 | 0.024252 | 11.1251 | 8.0063
|  |  | 0.21574 | 0.026942 | 12.3613 | 8.0078
|  |  | 0.23972 | 0.029929 | 13.7347 | 8.0096
|  |  | 0.26635 | 0.033245 | 15.2608 | 8.0118
|  |  | 0.29595 | 0.036926 | 16.9565 | 8.0146
|  |  | 0.32883 | 0.041011 | 18.8405 | 8.018
|  |  | 0.36537 | 0.045544 | 20.9339 | 8.0223
|  |  | 0.40596 | 0.050571 | 23.2599 | 8.0275
|  |  | 0.45107 | 0.056145 | 25.8443 | 8.034
|  |  | 0.50119 | 0.062321 | 28.7159 | 8.042
|  |  | 0.55687 | 0.069161 | 31.9066 | 8.0519
|  |  | 0.61875 | 0.076729 | 35.4518 | 8.0641
|  |  | 0.6875 | 0.085095 | 39.3908 | 8.0792
|  | scostamento L²/rf > 1% | 0.76389 | 0.094331 | 43.7676 | 8.098
|  |  | 0.84877 | 0.10451 | 48.6307 | 8.1212
|  |  | 0.94307 | 0.11572 | 54.0341 | 8.1499
|  |  | 1.0479 | 0.12801 | 60.0379 | 8.1855
|  |  | 1.1643 | 0.14147 | 66.7087 | 8.2298
|  |  | 1.2937 | 0.15615 | 74.1208 | 8.2849
|  |  | 1.4374 | 0.17207 | 82.3565 | 8.3534
|  |  | 1.5971 | 0.18925 | 91.5072 | 8.439
|  |  | 1.7746 | 0.20764 | 101.6746 | 8.5462
|  | angolo di riferimento α=1rad | 1.9717 | 0.22714 | 112.9718 | 8.6807
|  |  | 2.1908 | 0.24754 | 125.5242 | 8.8503
|  |  | 2.4342 | 0.26852 | 139.4714 | 9.0653
|  |  | 2.7047 | 0.2896 | 154.9682 | 9.3394
|  |  | 3.0052 | 0.31008 | 172.1869 | 9.6917
|  |  | 3.3391 | 0.32901 | 191.3188 | 10.149
|  |  | 3.7102 | 0.34513 | 212.5764 | 10.7502
|  |  | 4.1224 | 0.35683 | 236.196 | 11.5529
|  | inversione del rapporo f/L | 4.5804 | 0.36218 | 262.44 | 12.6468
|  |  | 5.0894 | 0.359 | 291.6 | 14.1766
|  |  | 5.6549 | 0.34502 | 324 | 16.3898 | radiante | 57.2958 | ° | L² / r f → 8
|  | 2α = angolo giro | 6.2832 | 0.31831 | 360 | 19.7392 | pigreco | 3.1416
| NOTE: | x e y sono due modi per misurare la curvatura, proporzionali tra loro con uno scostamento inferiore all' 1% se 2α < 40°
per α=1rad occorre aumentare la curvatura (L/r) del 21% per aumentare l'abbassamento (f/L) del 18%